## calculs & formules
Tableau de calculs (besoin en surface filtrante) | [5 empty] | Tableau indicatif pour références. | [12 empty] | Calcul de la vitesse de passage d'eau dans le filtre.
| ATTENTION: ne remplir que les cases de couleur ====> BLEU ====> | [17 empty] | Le bon compromis étant de 0,02m/s:
Légende des couleurs:
| volume du bassin (m³) |  | ====> | [15 empty] | dimensions de notre bac : |  |  |  | Long: |  | m
| nombre de Koï's |  | ====> |  |  |  | Entrée de données | =vos données | [14 empty] | large: |  | m
| quantité de nourriture/koï (gr) (voir tableau ci contre) ====> | [5 empty] | Données FIXES | =données dont on a besoin !!! NE PAS CHANGER (par défaut) | [14 empty] | haut: |  | m | !!! inclure 10cm sous la grille, 5 cm au dessus et l'espace pour Masse filtrante
[7 empty] | Résultats obtenu | =résultats obtenu !!! NE PAS CHANGER (formules)
| protéine contenue (%) (voir sur l'emballage) ====> | [5 empty] | Conclusion | =nombre de TJ !!! NE PAS CHANGER (formule)
| moyenne de nourriture non assimilée |  | ====> | 65% |  | Besoin en nourriture éstimé selon le poids et la taille: | [12 empty] | débit de la pompe théorique |  |  | m³/h
[7 empty] | Un koï de 10 cm pèse | 60 | gr | va consommer en moyenne |  |  |  |  | ===> | 3 | gr/jour |  | débit de la pompe avec pertes de charge * |  |  | ===> | 0 | m³/h => |  | 0 | l/min |  | => | 0 | m/sec
[7 empty] | Un koï de 15 cm pèse | 80 | gr | va consommer en moyenne |  |  |  |  | ===> | 5 | gr/jour |  | volume du bassin (m³) |  |  | ===> | 0
| calculs: | [5 empty] | Un koï de 20 cm pèse | 150 | gr | va consommer en moyenne |  |  |  |  | ===> | 8 | gr/jour |  | nombre de Koï's |  |  | ===> | 0
[7 empty] | Un koï de 30 cm pèse | 500 | gr | va consommer en moyenne |  |  |  |  | ===> | 10 | gr/jour |  | quantité de nourriture quotidienne= |  |  | ===> | 0 | gr
| quantité de nourriture quotidienne |  | ======================> | 0 | gr |  | Un koï de 40 cm pèse | 1000 | gr | va consommer en moyenne |  |  |  |  | ===> | 20 | gr/jour |  | protéine contenue (%) |  |  | ===> | 0%
| 0 | kg de protéines | 16% | (à 16% d'azote - N) |  |  | Un koï de 50 cm pèse | 2000 | gr | va consommer en moyenne |  |  |  |  | ===> | 30 | gr/jour
| 0 | d'azote (N) |  |  |  |  | Un koï de 60 cm pèse | 4000 | gr | va consommer en moyenne |  |  |  |  | ===> | 50 | gr/jour |  | NH4 (amonium) |  |  | ===> | 0
| 0 | donc => | 0 | gr de N | [6 empty] | Nombre de Koï's |  | Quantité par Koï's | [5 empty] | surface filtrante que nous avons besoin |  |  | ===> | 0 | m²
| 0 | donc => | 0 | (X1,29 = NH4) amonium | [14 empty] | Masse filtrante choisie |  |  | ===> | 300 | m²/m³
| #DIV/0! | NH4/m³ OU | 0 | gr de NH4 / heure à éliminer
|  | pour éliminer 1 gr il faut 5m² de surface filtrante donc si : |  | 5 | m² | [6 empty] | et | Qté | [5 empty] | à une vitesse de 0,02m/sec => |  |  | ===> | 0 | m² | (recommandé)
| 0 | m² de surface filtrante que nous avons besoin | [8 empty] | 12 | [7 empty] | avec mes dimensions j'ai : |  |  | ===> | 0 | m² | (plus que recommandé)
| Masse filtrante choisie dans le tableau: (ex: TJ 300m²/m³ ou TJ 400 m²/m³ ou …) |  |  | 300 | m²/m³ |  | Entre 7 à 10°C = 1x par jour |  |  | Ex: | 0 | X | 30 | quantité par jour |  |  | 0 | gr
|  | surface en m² des TJ de 1m/2m/0,38m=> |  | 0.076 | m² |  | Entre 10 et 15°C = 2 x par jour |  |  | donc | 0 | X | 30 | quantité 2 X/jour |  |  | 0 | gr |  | Pour 1000 l => | (1000/M.Filtrante) X surface filtrante |  |  |  |  | 0 | litres de TJ |  | OU |  | 0 | m³
| 22.8 | m² de surface filtrante |  |  |  |  | Entre 15 et 20°C = 3 x par jour |  |  | donc | 0 | X | 30 | quantité 3 X/jour |  |  | 0 | gr |  | donc la longueure sera: |  |  | #DIV/0! | m | soit | #DIV/0! | cm | (et j'ai 110 cm de disponible)
| 0 | TJ de 1m/2m et 3,8 cm d'épaisseur |  |  |  |  | Au delà de 20°C = 4 x par jour |  |  | donc | 0 | X | 30 | quantité 4 X/jour |  |  | 0 | gr
| estimation rapport filtrant selon la masse filtrante: | [17 empty] | Le temps de contact (voir dimensions) : |  |  | ===> | 0 | m³ | ou | 0 | l/min | pour un débit de |  |  | 0 | m³/h | ou | 0 | l/min
Tableau théorique de perte de charge => débit +/- réel
| Matala noir: 140 m² / m³ Gravier: 150 à 200 m² / m³ | [18 empty] | donc un temps de contact de =====> |  |  |  | #DIV/0! | min | PS: pour TJ, le temps de passage entre 5 et 10 min est idéal
Matala bleu: 270 m² / m³ Matala vert: 245 m² / m³
Tapis japonais: 300 m² / m³ Tapis Kinshi: 275 m2 / m3
| Tapis japonais Top: 400 m2 / m3 Alfagrog: 290 m² / m³ | [18 empty] | pour arriver dans la bonne fourchette, changer la valeur du débit de la pompe pour arriver entre 5 et 10 min.
Pouzzolane - Clinopti: 300 m²/ m³ Bioring- Biocarrier: 370 m2 / m3
Matala gris: 460 m² / m³ Kaldnes K3: 584 - 500 P m² / m³
Crystal Bio: 590 m2 / m3 Helix 17: 720 - 580 P m2 / m3
| Kaldnes K1: 800 - 500 P m2 / m3 Beads Classic: 1000 m² / m³ | [17 empty] | * perte de charge estimée à 20% si 1m +1m de hauteur (profondeur bassin + hauteur filtre) et 10m de tuyau (et on y est vite )
| Biocerapond: 1400 m2 / m3 Beads Top: 1600 m2 / m3 | [17 empty] | voir tableau de données
mémo: